## výtlak kub. (hidden)
č. | staničenie | vzdial. | hľbka |  | šírka | plocha (m2) | kubatúra (m3) | paženie (m2) | profil
V - z ČS1
1. | 0 |  | 0.9
|  | 90 |  | 1.2 |  | 108 | 118.8 | 216 | DN 80
2. | 0.09 |  | 1.5 |  | 1.1
|  | 48.8 |  | 1.5 |  | 73.2 | 43.92 | 73.2 | DN 80
3. | 0.1388 |  | 1.5 |  | 0.6
|  | 274.2 |  | 1.5 |  | 411.3 | 246.78 | 411.3 | DN 80
4. | 0.413 |  | 1.5 |  | 0.6
|  | 413 |  | spolu : |  | 592.5 | 409.5 | 700.5
V - z ČS2
1. | 0 |  | 1.7
|  | 5 |  | 1.47 |  | 7.35 | 8.085 | 14.7 | DN 80
2. | 0.005 |  | 1.24 |  | 1.1
|  | 66.9 |  | 1.32 |  | 88.308 | 52.9848 | 88.308 | DN 80
3. | 0.0719 |  | 1.4 |  | 0.6
|  | 67.9 |  | 1.3 |  | 88.27 | 52.962 | 88.27 | DN 80
4. | 0.1398 |  | 1.2 |  | 0.6
|  | 139.8 |  | spolu : |  | 183.928 | 114.0318 | 191.278
Spolu :
| DN 80 | 552.8 | m |  |  |  | 523.5318 | m3
[7 empty] | 891.778 | m2

## grav.výk. kub. (hidden)
č. | staničenie | vzdial. | hľbka |  | šírka | plocha (m2) | kubatúra (m3) | paženie (m2) | profil
Zberač A
1. | 0 |  | 3.79
|  | 7 |  | 2.27 |  | 15.89 | 17.479 |  | DN 300
2. | 0.007 |  | 0.75 |  | 1.1
|  | 22 |  | 1.925 |  | 42.35 | 46.585 |  | DN 300
3. | 0.029 |  | 3.1 |  | 1.1
|  | 104 |  | 2.51 |  | 261.04 | 287.144 |  | DN 300
4. | 0.133 |  | 1.92 |  | 1.1
|  | 156 |  | 1.91 |  | 297.96 | 327.756 |  | DN 300
5. | 0.289 |  | 1.9 |  | 1.1
|  | 90 |  | 1.15 |  | 103.5 | 113.85 |  | DN 300
6. | 0.379 |  | 0.4 |  | 1.1
|  | 7.9 |  | 1.595 |  | pretláčanie |  |  | DN 300
7. | 0.3869 |  | 2.79 |  | 1.1
|  | 228.84 |  | 2.285 |  | 522.8994 | 575.1893 |  | DN 300
8. | 0.61574 |  | 1.78 |  | 1.1
|  | 49.96 |  | 1.795 |  | 89.6782 | 98.646 |  | DN 300
9. | 0.6657 |  | 1.81 |  | 1.1
|  | 665.7 |  |  |  | 1333.3176 | 1466.6494 | 2666.6352
"A0"
1. | 0 |  | 1.71
|  | 64 |  | 1.785 |  | 114.24 | 125.664 |  | DN 300
2. | 0.064 |  | 1.86 |  | 1.1
|  | 172 |  | 1.78 |  | 306.16 | 336.776 |  | DN 300
3. | 0.236 |  | 1.7 |  | 1.1
|  | 236 |  | spolu : |  | 420.4 | 462.44 | 840.8
"A1"
1. | 0 |  | 2.3
|  | 181 |  | 2.235 |  | 404.535 | 444.9885 |  | DN 300
2. | 0.181 |  | 2.17 |  | 1.1
|  | 62 |  | 2.04 |  | 126.48 | 139.128 |  | DN 300
3. | 0.243 |  | 1.91 |  | 1.1
|  | 243 |  | spolu : |  | 531.015 | 584.1165 | 1062.03
"A 2 "
1. | 0 |  | 1.86
|  | 50 |  | 2.215 |  | 110.75 | 121.825 |  | DN 300
2. | 0.05 |  | 2.57 |  | 1.1
|  | 43 |  | 2.05 |  | 88.15 | 96.965 |  | DN 300
3. | 0.093 |  | 1.53 |  | 1.1
|  | 93 |  | spolu : |  | 198.9 | 218.79 | 397.8
Zberač "B"
1. | 0 |  | 1.7
|  | 39 |  | 2.755 |  | 107.445 | 118.1895 |  | DN 300
2. | 0.039 |  | 3.81 |  | 1.1
|  | 1 |  | 3.005 |  | 3.005 | 3.3055 |  | DN 300
3. | 0.04 |  | 2.2 |  | 1.1
|  | 191.5 |  | 2.825 |  | 540.9875 | 595.0862 |  | DN 300
4. | 0.2315 |  | 3.45 |  | 1.1
|  | 16.21 |  | 3.495 |  | 56.654 | 62.3193 |  | DN 300
5. | 0.24771 |  | 3.54 |  | 1.1
|  | 131.29 |  | 1.97 |  | 258.6413 | 284.5054 |  | DN 300
6. | 0.379 |  | 0.4 |  | 1.1
|  | 10 |  | 1.595 |  | pretláčanie |  |  | DN 300
7. | 0.389 |  | 2.79 |  | 1.1
|  | 155.5 |  | 2.525 |  | 392.6375 | 431.9013 |  | DN 300
8. | 0.5445 |  | 2.26 |  | 1.1
|  | 319.95 |  | 2.035 |  | 651.0983 | 716.2081 |  | DN 300
9. | 0.86445 |  | 1.81 |  | 1.1
|  | 864.45 |  | spolu : |  | 2010.4685 | 2211.5154 | 4020.937
"B0 "
1. | 0 |  | 3.2
|  | 69 |  | 2.45 |  | 169.05 | 185.955 |  | DN 300
2. | 0.069 |  | 1.7 |  | 1.1
|  | 67 |  | 1.65 |  | 110.55 | 121.605 |  | DN 300
3. | 0.136 |  | 1.6 |  | 1.1
|  | 136 |  | spolu : |  | 279.6 | 307.56 | 559.2
"B1 "
1. | 0 |  | 1.7
|  | 79 |  | 1.8 |  | 142.2 | 156.42 |  | DN 300
2. | 0.079 |  | 1.9 |  | 1.1
|  | 41 |  | 1.905 |  | 78.105 | 85.9155 |  | DN 300
3. | 0.12 |  | 1.91 |  | 1.1
|  | 120 |  | spolu : |  | 220.305 | 242.3355 | 440.61
"B2"
1. | 0 |  | 2.44
|  | 112 |  | 2.225 |  | 249.2 | 274.12 |  | DN 300
2. | 0.112 |  | 2.01 |  | 1.1
|  | 50 |  | 2.225 |  | 111.25 | 122.375 |  | DN 300
3. | 0.162 |  | 2.44 |  | 1.1
|  | 100 |  | 2.015 |  | 201.5 | 221.65 |  | DN 300
4. | 0.262 |  | 1.59 |  | 1.1
|  | 262 |  | spolu : |  | 561.95 | 618.145 | 1123.9
"B3"
1. | 0 |  | 1.87
|  | 97 |  | 1.865 |  | 180.905 | 198.9955 |  | DN 300
2. | 0.097 |  | 1.86 |  | 1.1
|  | 14 |  | 1.81 |  | 25.34 | 27.874 |  | DN 300
3. | 0.111 |  | 1.76 |  | 1.1
|  | 111 |  | spolu : |  | 206.245 | 226.8695 | 412.49
" B4 "
1. | 0 |  | 1.98
|  | 141 |  | 2.09 |  | 294.69 | 324.159 |  | DN 300
2. | 0.141 |  | 2.2 |  | 1.1
|  | 141 |  | spolu : |  | 294.69 | 324.159 | 589.38
" B5 "
1. | 0 |  | 2.35
|  | 50 |  | 1.925 |  | 96.25 | 105.875 |  | DN 300
2. | 0.05 |  | 1.5 |  | 1.1
|  | 300 |  | 1.835 |  | 550.5 | 605.55 |  | DN 300
3. | 0.35 |  | 2.17 |  | 1.1
|  | 350 |  | spolu : |  | 646.75 | 711.425 | 1293.5
" B 6 "
1. | 0 |  | 1.86
|  | 136 |  | 2.09 |  | 284.24 | 312.664 |  | DN 300
2. | 0.136 |  | 2.32 |  | 1.1
|  | 177 |  | 2.02 |  | 357.54 | 393.294 |  | DN 300
3. | 0.313 |  | 1.72 |  | 1.1
|  | 313 |  | spolu : |  | 641.78 | 705.958 | 1283.56
" C"
1. | 0 |  | 3.81
|  | 162 |  | 3.36 |  | 544.32 | 598.752 |  | DN 300
2. | 0.162 |  | 2.91 |  | 1.1
|  | 41 |  | 2.255 |  | 92.455 | 101.7005 |  | DN 300
3. | 0.203 |  | 1.6 |  | 1.1
|  | 142 |  | 2.265 |  | 321.63 | 353.793 |  | DN 300
4. | 0.345 |  | 2.93 |  | 1.1
|  | 50.3 |  | 2.99 |  | 150.397 | 165.4367 |  | DN 300
5. | 0.3953 |  | 1.7 |  | 1.1
|  | 63.5 |  | 2.695 |  | 171.1325 | 188.2457 |  | DN 300
6. | 0.4588 |  | 3.69 |  | 1.1
|  | 29.2 |  | 3.37 |  | 98.404 | 108.2444 |  | DN 300
7. | 0.488 |  | 3.05 |  | 1.1
|  | 1 |  | 2.505 |  | 2.505 | 2.7555 |  | DN 300
8. | 0.489 |  | 1.96 |  | 1.1
|  | 67.2 |  | 2.04 |  | 137.088 | 150.7968 |  | DN 300
9. | 0.5562 |  | 2.12 |  | 1.1
|  | 13.7 |  | 1.96 |  | pretláčanie |  |  | DN 300
10. | 0.5699 |  | 1.8
|  | 113.5 |  | 1.775 |  | 201.4625 | 221.6087 |  | DN 300
11. | 0.6834 |  | 1.75 |  | 1.1
|  | 169.8 |  | 2 |  | 339.6 | 373.56 |  | DN 300
12. | 0.8532 |  | 2.55 |  | 1.1
|  | 1 |  | 2.22 |  | 2.22 | 2.442 |  | DN 300
13. | 0.8542 |  | 1.89 |  | 1.1
|  | 171 |  | 2.07 |  | 353.97 | 389.367 |  | DN 300
14. | 1.0252 |  | 2.25 |  | 1.1
|  | 451 |  | 2.105 |  | 949.355 | 1044.2905 |  | DN 300
15. | 1.4762 |  | 1.96 |  | 1.1
|  | 1476.2 |  | spolu : |  | 3364.539 | 3700.9929 | 6729.078
" C1 "
1. | 0 |  | 1.7
|  | 80 |  | 1.7 |  | 136 | 149.6 |  | DN 300
2. | 0.08 |  | 1.7 |  | 1.1
|  | 49 |  | 1.7 |  | 83.3 | 91.63 |  | DN 300
3. | 0.129 |  | 1.7 |  | 1.1
|  | 129 |  |  |  | 219.3 | 241.23 | 438.6
"C2"
1. | 0 |  | 1.83
|  | 56 |  | 2.09 |  | 117.04 | 128.744 |  | DN 300
2. | 0.056 |  | 2.35 |  | 1.1
|  | 301 |  | 2.16 |  | 650.16 | 715.176 |  | DN 300
3. | 0.357 |  | 1.97 |  | 1.1
|  | 256 |  | 1.925 |  | 492.8 | 542.08 |  | DN 300
4. | 0.613 |  | 1.88 |  | 1.1
|  | 613 |  | spolu : |  | 1260 | 1386 | 2520
"C 2 - 1"
1. | 0 |  | 2.95
|  | 63.6 |  | 2.47 |  | 157.092 | 172.8012 |  | DN 300
2. | 0.0636 |  | 1.99 |  | 1.1
|  | 27.4 |  | 1.845 |  | 50.553 | 55.6083 |  | DN 300
3. | 0.091 |  | 1.7 |  | 1.1
|  | 91 |  | spolu : |  | 207.645 | 228.4095 | 415.29
" C 2 - 2 "
1. | 0 |  | 2.34
|  | 229 |  | 2.2 |  | 503.8 | 554.18 |  | DN 300
2. | 0.229 |  | 2.06 |  | 1.1
|  | 282 |  | 2.18 |  | 614.76 | 676.236
3. | 0.511 |  | 2.3 |  | 1.1
|  | 118 |  | 2.2 |  | 259.6 | 285.56 |  | DN 300
4. | 0.629 |  | 2.1 |  | 1.1
|  | 151 |  | 2.04 |  | 308.04 | 338.844 |  | DN 300
5. | 0.78 |  | 1.98 |  | 1.1
|  | 780 |  | spolu : |  | 1686.2 | 1854.82 | 3372.4
" C2 - 3 "
1. | 0 |  | 1.97
|  | 50 |  | 2.285 |  | 114.25 | 125.675 |  | DN 300
2. | 0.05 |  | 2.6 |  | 1.1
|  | 50 |  | 2.275 |  | 113.75 | 125.125 |  | DN 300
3. | 0.1 |  | 1.95 |  | 1.1
|  | 100 |  | spolu : |  | 228 | 250.8 | 456
"C3 "
1. | 0 |  | 2.12
|  | 56 |  | 1.77 |  | 99.12 | 109.032 |  | DN 300
2. | 0.056 |  | 1.42 |  | 1.1
|  | 131 |  | 1.56 |  | 204.36 | 224.796 |  | DN 300
3. | 0.187 |  | 1.7 |  | 1.1
|  | 187 |  | spolu : |  | 303.48 | 333.828 | 606.96
"C4 "
1. | 0 |  | 2.36
|  | 96 |  | 2.04 |  | 195.84 | 215.424 |  | DN 300
2. | 0.096 |  | 1.72 |  | 1.1
|  | 36 |  | 2.52 |  | 90.72 | 99.792 |  | DN 300
3. | 0.132 |  | 3.32 |  | 1.1
|  | 1 |  | 3.02 |  | 3.02 | 3.322 |  | DN 300
4. | 0.133 |  | 2.72 |  | 1.1
|  | 77 |  | 2.34 |  | 180.18 | 198.198 |  | DN 300
5. | 0.21 |  | 1.96 |  | 1.1
|  | 27 |  | 2.255 |  | 60.885 | 66.9735 |  | DN 300
6. | 0.237 |  | 2.55 |  | 1.1
|  | 134.85 |  | 2.125 |  | 286.5562 | 315.2119 |  | DN 300
7. | 0.37185 |  | 1.7 |  | 1.1
|  | 371.85 |  | spolu : |  | 817.2012 | 898.9214 | 1634.4025
"C4 - 1"
1. | 0 |  | 3.32
|  | 61.6 |  | 2.77 |  | 170.632 | 187.6952 |  | DN 300
2. | 0.0616 |  | 2.22 |  | 1.1
|  | 159.4 |  | 1.97 |  | 314.018 | 345.4198 |  | DN 300
3. | 0.221 |  | 1.72 |  | 1.1
|  | 221 |  | spolu : |  | 484.65 | 533.115 | 969.3
" C4 - 2 "
1. | 0 |  | 2.54
|  | 136 |  | 2.14 |  | 291.04 | 320.144 |  | DN 300
2. | 0.136 |  | 1.74 |  | 1.1
|  | 136 |  | spolu : |  | 291.04 | 320.144 | 582.08
" C5 "
1. | 0 |  | 1.7
|  | 121 |  | 1.94 |  | 234.74 | 258.214 |  | DN 300
2. | 0.121 |  | 2.18 |  | 1.1
|  | 114 |  | 2.075 |  | 236.55 | 260.205 |  | DN 300
3. | 0.235 |  | 1.97 |  | 1.1
|  | 235 |  | spolu : |  | 471.29 | 518.419 | 942.58
" C5 - 1 "
1. | 0 |  | 2.08
|  | 36.6 |  | 1.9 |  | 69.54 | 76.494 |  | DN 300
2. | 0.0366 |  | 1.72 |  | 1.1
|  | 31.4 |  | 1.715 |  | 53.851 | 59.2361 |  | DN 300
3. | 0.068 |  | 1.71 |  | 1.1
|  | 68 |  | spolu : |  | 123.391 | 135.7301 | 246.782
" C6 "
1. | 0 |  | 1.7
|  | 14 |  | 1.85 |  | pretláčanie |  |  | DN 300
2. | 0.014 |  | 2 |  | 1.1
|  | 75.5 |  | 2.075 |  | 156.6625 | 172.3288 |  | DN 300
3. | 0.0895 |  | 2.15 |  | 1.1
|  | 150 |  | 2.265 |  | 339.75 | 373.725 |  | DN 300
4. | 0.2395 |  | 2.38 |  | 1.1
|  | 95.5 |  | 2.03 |  | 193.865 | 213.2515 |  | DN 300
5. | 0.335 |  | 1.68 |  | 1.1
|  | 335 |  | spolu : |  | 690.2775 | 759.3053 | 1380.555
"C6 - 1 "
1. | 0 |  | 1.95
|  | 59.5 |  | 1.84 |  | 109.48 | 120.428 |  | DN 300
2. | 0.0595 |  | 1.73 |  | 1.1
|  | 110.5 |  | 1.735 |  | 191.7175 | 210.8893 |  | DN 300
3. | 0.17 |  | 1.74 |  | 1.1
|  | 170 |  | spolu : |  | 301.1975 | 331.3173 | 602.395
"C6 - 2 "
1. | 0 |  | 1.85
|  | 17.5 |  | 1.775 |  | 31.0625 | 34.1688 |  | DN 300
2. | 0.0175 |  | 1.7 |  | 1.1
|  | 17.5 |  | spolu : |  | 31.0625 | 34.1688 | 62.125
"C 7"
1. | 0 |  | 1.85
|  | 50 |  | 1.925 |  | 96.25 | 105.875 |  | DN 300
2. | 0.05 |  | 2 |  | 1.1
|  | 50 |  | spolu : |  | 96.25 | 105.875 | 192.5
"C8"
1. | 0 |  | 2.2
|  | 21 |  | 2.07 |  | 43.47 | 47.817 |  | DN 300
2. | 0.021 |  | 1.94 |  | 1.1
|  | 48 |  | 1.82 |  | 87.36 | 96.096 |  | DN 300
3. | 0.069 |  | 1.7 |  | 1.1
|  | 69 |  | spolu : |  | 130.83 | 143.913 | 261.66
" C9 "
1. | 0 |  | 2.08
|  | 41.3 |  | 1.405 |  | 58.0265 | 63.8291 |  | DN 300
2. | 0.0413 |  | 0.73 |  | 1.1
|  | 35.7 |  | 0.95 |  | 33.915 | 37.3065 |  | DN 300
3. | 0.077 |  | 1.17 |  | 1.1
|  | 77 |  | spolu : |  | 91.9415 | 101.1356 | 183.883
" C10 "
1. | 0 |  | 2.23
|  | 144 |  | 2.565 |  | 369.36 | 406.296 |  | DN 300
2. | 0.144 |  | 2.9 |  | 1.1
|  | 48 |  | 2.375 |  | 114 | 125.4 |  | DN 300
3. | 0.192 |  | 1.85 |  | 1.1
|  | 192 |  | spolu : |  | 483.36 | 531.696 | 966.72
" C11 "
1. | 0 |  | 2.41
|  | 330 |  | 2.26 |  | 745.8 | 820.38 |  | DN 300
2. | 0.33 |  | 2.11 |  | 1.1
|  | 216 |  | 2.04 |  | 440.64 | 484.704 |  | DN 300
3. | 0.546 |  | 1.97 |  | 1.1
|  | 546 |  | spolu : |  | 1186.44 | 1305.084 | 2372.88
Zberač "D"
1. | 0 |  | 2.2
|  | 150 |  | 2 |  | 300 | 330 |  | DN 300
2. | 0.15 |  | 1.8 |  | 1.1
|  | 130.86 |  | 1.88 |  | 246.0168 | 270.6185 |  | DN 300
3. | 0.28086 |  | 1.96 |  | 1.1
|  | 265.14 |  | 1.865 |  | 494.4861 | 543.9347 |  | DN 300
4. | 0.546 |  | 1.77 |  | 1.1
|  | 16 |  | 1.835 |  | pretláčanie |  |  | DN 300
5. | 0.562 |  | 1.9 |  | 1.1
|  | 241 |  | 1.87 |  | 450.67 | 495.737 |  | DN 300
7. | 0.803 |  | 1.84 |  | 1.1
|  | 26.86 |  | 1.75 |  | 47.005 | 51.7055 |  | DN 300
8. | 0.82986 |  | 1.66 |  | 1.1
|  | 29 |  | 1.68 |  | 48.72 | 53.592 |  | DN 300
9. | 0.85886 |  | 1.7 |  | 1.1
|  | 858.86 |  |  |  | 1586.8979 | 1745.5877 | 3173.7958
" D1 "
1. | 0 |  | 3.02
|  | 34 |  | 2.17 |  | 73.78 | 81.158 |  | DN 300
2. | 0.034 |  | 1.32 |  | 1.1
|  | 37 |  | 1.705 |  | 63.085 | 69.3935 |  | DN 300
3. | 0.071 |  | 2.09 |  | 1.1
|  | 71 |  |  |  | 136.865 | 150.5515 | 273.73
"D2"
1. | 0 |  | 2.17
|  | 243 |  | 2.135 |  | 518.805 | 570.6855 |  | DN 300
2. | 0.243 |  | 2.1 |  | 1.1
|  | 141 |  | 1.895 |  | 267.195 | 293.9145 |  | DN 300
3. | 0.384 |  | 1.69 |  | 1.1
|  | 237 |  | 1.7 |  | 402.9 | 443.19 |  | DN 300
4. | 0.621 |  | 1.71 |  | 1.1
|  | 621 |  | spolu : |  | 1188.9 | 1307.79 | 2377.8
"D3"
1. | 0 |  | 1.88
|  | 31 |  | 2.06 |  | 63.86 | 70.246 |  | DN 300
2. | 0.031 |  | 2.24 |  | 1.1
|  | 16.5 |  | 1.985 |  | 32.7525 | 36.0277 |  | DN 300
3. | 0.0475 |  | 1.73 |  | 1.1
|  | 47.5 |  | spolu : |  | 96.6125 | 106.2738 | 193.225
" D4 "
1. | 0 |  | 2.19
|  | 15 |  | 2.29 |  | 34.35 | 37.785 |  | DN 300
2. | 0.015 |  | 2.39 |  | 1.1
|  | 30 |  | 2.14 |  | 64.2 | 70.62
3. | 0.045 |  | 1.89 |  | 1.1
|  | 45 |  | spolu : |  | 98.55 | 108.405 | 197.1
" D5 "
1. | 0 |  | 2.1
|  | 100 |  | 1.92 |  | 192 | 211.2 |  | DN 300
2. | 0.1 |  | 1.74 |  | 1.1
|  | 307 |  | 1.745 |  | 535.715 | 589.2865 |  | DN 300
3. | 0.407 |  | 1.75 |  | 1.1
|  | 407 |  | spolu : |  | 727.715 | 800.4865 | 1455.43
"D6 "
1. | 0 |  | 1.91
|  | 50 |  | 1.805 |  | 90.25 | 99.275 |  | DN 300
2. | 0.05 |  | 1.7 |  | 1.1
|  | 79 |  | 1.725 |  | 136.275 | 149.9025 |  | DN 300
3. | 0.129 |  | 1.75 |  | 1.1
|  | 129 |  | spolu : |  | 226.525 | 249.1775 | 453.05
"D7 "
1. | 0 |  | 1.75
|  | 24 |  | 2.015 |  | 48.36 | 53.196 |  | DN 300
2. | 0.024 |  | 2.28 |  | 1.1
|  | 43 |  | 1.85 |  | 79.55 | 87.505 |  | DN 300
3. | 0.067 |  | 1.42 |  | 1.1
|  | 31 |  | 1.67 |  | 51.77 | 56.947 |  | DN 300
4. | 0.098 |  | 1.92 |  | 1.1
|  | 98 |  | spolu : |  | 179.68 | 197.648 | 359.36
"D8"
1. | 0 |  | 1.9
|  | 19 |  | 2.805 |  | 53.295 | 58.6245 |  | DN 300
2. | 0.019 |  | 3.71 |  | 1.1
|  | 70 |  | 2.705 |  | 189.35 | 208.285 |  | DN 300
3. | 0.089 |  | 1.7 |  | 1.1
|  | 89 |  | spolu : |  | 242.645 | 266.9095 | 485.29
Spolu :
| DN 300 | 11766.06 | m |  |  |  | 26727.6974 | m3
[7 empty] | 48595.8135 | m2

## Rekap
Investor : | [8 empty] | Spracoval: Ing. Pilátová Eva
Projektant: | [8 empty] | JKSO :
Dodávateľ: | [8 empty] | Dátum: december 2019
Stavba : VINOSADY - KANALIZÁCIA A ČOV
Objekt : | SO - 01 Kanalizácia obce Vinosady
| SO - 01 Kanalizácia - gravitačné potrubie, stoka A - 13 km 0,000 - km 0,353 a kanalizačné odbočenia | [10 empty] | .
Por. | Kód položky | Popis položky, stavebného dielu, remesla, | Množstvo | Merná | Jednotková | Konštrukcie | Špecifikovaný | Spolu | Hmotnosť v tonách |  | Suť v tonách
číslo |  | výkaz-výmer | výmera | jednotka | cena | a práce | materiál |  | Jednotková | Spolu | Jednotková | Spolu
REKAPITULÁCIA
Z R N + VRN
1. | SO 01.1 | Gravitačné potrubia |  |  |  | 0
2. | SO 01.2 | Kanalizačné odbočenia pre domové prípojky na stoke A - 13 km 0,000 - 0,353 |  |  |  | 0
|  | Z R N + VRN c e l k o m : |  |  |  | 0 | €
|  | DPH |  |  |  | 0 | €

## gravit.
Investor : | [8 empty] | Spracoval: Ing. Pilátová Eva
Projektant: | [8 empty] | JKSO :
Dodávateľ: | [8 empty] | Dátum: december 2019
Stavba : VINOSADY - KANALIZÁCIA A ČOV
Objekt : | SO - 01 Kanalizácia obce Vinosady
SO - 01.1 Kanalizácia - gravitačné potrubie, stoka A - 13 km 0,000 - km 0,353
Por. | Kód položky | Popis položky, stavebného dielu, remesla, | Množstvo | Merná | Jednotková | Konštrukcie | Špecifikovaný | Spolu | Hmotnosť v tonách |  | Suť v tonách
číslo |  | výkaz-výmer | výmera | jednotka | cena | a práce | materiál |  | Jednotková | Spolu | Jednotková | Spolu
R E K A P I T U L Á C I A HSV
1. | 1 | Zemné práce |  |  |  | 0 |  |  | 1.7803 | 372.1929
2. | 45 | Podkladné konštrukcie |  |  |  | 0 |  |  | 4.2523 | 70.8183
3. | 5 | Vozovky |  |  |  | 0 |  |  |  | 453.7815
4. | 8 | Potrubné vedenie |  |  |  | 0 |  |  | 54.6837
5. | 9 | Ostatné konštrukcie |  |  |  | 0
|  | spolu : |  |  |  | 0 |  |  | 60.7163 | 896.7927
6. | 99827 - 6101 | Presun hmôt | 60.7163 | t |  | 0
7. | 99822 - 5111 | Presun hmôt - vozovky | 896.7927 | t |  | 0
|  | Z R N + VRN |  |  |  | 0 | €
|  | DPH | 0 | % |  | 0 | €
1 - Z E M N É P R Á C E
1. | 13220 - 1202 | Hĺbenie rýh hor. tr. 3 do 1000,0 m3 | 915.83 | m3 |  | 0
Výkaz 931,90 m3
šachty
2,5 x 2,5 x 27,12 - ( 2,5 x 1,1 x 25,12) = 100,42 m3
menej vozovka
353 x 1,1 x 0,40 = - 155,32 m3
drenáž 353 x 0,11 = + 38,83 m3
spolu : 915,83 m3
2. | 13220 - 1209 | Prir. za lep. tr. 3 | 274.749 | m3 |  | 0
915,83 x 0,30
3. | 15183 - 1052 | Zriadenie paženia rýh - pažiace boxy | 1780.3 | m2 |  | 0 |  |  | 0.001 | 1.7803
Výkaz 1 694,36 m2
( 2,5 - 1,1 ) x 2 x 27,12 = 75,94 m2
(27,12 - 25,12 ) x 2 x 2,5 = 10,00 m2
spolu : 1 780,30 m2
4. | 15183 - 1152 | Odstránenie paženia | 1780.3 | m2 |  | 0
5. | 17410 - 1002 | Zásyp rýh so zhutnením do 1 000,0 m3 | 622.91 | m3 |  | 0
Výkop 915,83 m3
menej obsyp
340,60 x 1,1 x 0,70 = - 262,26 m3
menej šachty
3,14 x 0,60 x 0,60 x 27,12 = - 30,66 m3
spolu : 622,91 m3
6. | 17510 - 1101 | Obsyp potrubia bez prehodenia | 222.87 | m3 |  | 0
Z pol. č. 5 262,26 m3
menej lôžko = - 37,47 m3
menej potrubie
3,14 x 0,15 x 0,15 x 27,12 = - 1,92 m3
spolu : 222,87 m3
7. | 583 | Dodávka piesku na obsyp | 222.87 | m3 |  | 0 |  |  | 1.67 | 372.1929
9. | 16250 - 1122 | Vodorov. prem. výkopku do 3000 m do 1 000,0m3 | 292.92 | m3 |  | 0
915,83 - 622,91
10. | P.C. | Poplatok za uloženie | 380.796 | t |  | 0
11. | 16250 - 1143 | Prir. za ďalší km | 4979.64 | m3 |  | 0
292,92 x 17
12. | P.C. | Vytýčenie trasy vodovodu, kanalizácie | 0.353 | km |  | 0
16. | KP | Sťažený výkop + zaistenie križujúcich vedení | 91.583 | m3 |  | 0
915,83 x 0,10
17. | 11310 - 7132 | Odstránenie podkladu alebo krytu z bet. | 529.5 | m2 |  | 0 |  |  |  |  | 0.5 | 264.75
hr. cez 150 do 300 mm
18. | 11310 - 7141 | Odstránenie vozovky z asfaltu hr. 50 mm | 529.5 | m2 |  | 0 |  |  |  |  | 0.098 | 51.891
19. | P.C. | Poplatok za uskladnenie asfaltov | 51.891 | t |  | 0
20. | P.C. | Poplatok za uskladnenie betónov | 264.75 | t |  | 0
|  | Z e m n é p r á c e s p o l u : |  |  |  | 0 |  |  |  | 1.7803 |  | 316.641
372.1929
45 - P O D K L A D N É K O N Š T R U K C I E
1. | 45157 - 3111 | Lôžko pod potrubie z piesku, štrkopiesku | 37.47 | m3 |  | 0 |  |  | 1.89 | 70.8183
353 - (10 x 1,24 ) = 340,60 x 1,10 x 0,10 = 37,47 m3
2. | 45211 - 2111 | Osadenie vyrovnávacích prstencov | 10 | ks |  | 0 |  |  | 0.0066 | 0.066
3. | 592 | Dodávka prstencov 63/10 | 10 | ks |  | 0 |  |  | 0.055 | 0.55
4. | 45231 - 1131 | Dosky podkladné z bet. C 12/15 m3 | 1.63 | m3 |  | 0 |  |  | 2.217 | 3.6137
3,14 x 0,72 x 0,72 x 0,10 x 10 = 1,63 m3
5. | 45235 - 1101 | Debnenie dosiek | 4.52 | m2 |  | 0 |  |  | 0.005 | 0.0226
3,14 x 1,44 x 0,10 x 10 = 4,52 m2
|  | P o d k l a d n é k o n š t r u k c i e s p o l u : |  |  |  | 0 |  |  |  | 4.2523
70.8183
V O Z O V K Y
1. | 56713 - 4215 | Podklad z bet. C 15/20 hr. 200 mm | 529.5 | m2 |  | 0 |  | 0.48 | 0.447 | 236.6865
| miest. kom. | 353 x 1,5 = 529,50 m2
2. | 56485 - 1111 | Detto, štrkodrvy hr. 150 mm | 529.5 | m2 |  | 0 |  |  | 0.28 | 148.26
3. | 57714 - 4211 | Asfaltobetón ABS hr.5cm I tr. | 529.5 | m2 |  | 0 |  |  | 0.13 | 68.835
4. | 57321 - 1111 | Postrek živičný spojovací | 529.5 | m2 |  | 0
|  | V o z o v k y s p o l u : |  |  |  | 0 |  |  |  | 453.7815
8 - P O T R U B N É V E D E N I E
1. | 87137 - 6032 | Montáž potrubia kanalizačného PVC DN 300 | 343 | m |  | 0
353 - ( 1 x 10 ) = 343,0 m
2. | 87737 - 6034 | Montáž tvaroviek odbočných na potrubí DN 300 | 35 | ks |  | 0
3. | 89441 - 1121 | Šachty kanalizač. na potrubí DN 300 | 10 | ks |  | 0 |  |  | 2.003 | 20.03
4. | 89910 - 4111 | Osadenie poklopov | 10 | ks |  | 0 |  |  | 0.0063 | 0.063
5. | 592 | Skruž prechodová 1000/625 SK - s osad. stup. | 10 | ks |  | 0 |  |  | 0.58 | 5.8
s tesnením
7. | 592 | Skruž rovná 1000/500 - s osadenými stupačkami | 10 | ks |  | 0 |  |  | 0.37 | 3.7
s tesnením
8. | 592 | Detto, 1000/250 - s osadenými stupačkami | 10 | ks |  | 0 |  |  | 0.185 | 1.85
s tesnením
9. | 592 | Šachtové dno s poplast. stupačkami | 10 | ks |  | 0 |  |  | 1.604 | 16.04
s prechodkami do stien ( hladké ) H 1000, s tesnením
so žľabom
10. | 552 | Poklopy DN 600 kategória D s bet. výplňou, s | 10 | ks |  | 0 |  |  | 0.174 | 1.74
odvetraním
11. | 89237 - 1000 | Skúška tesnosti kanalizácie DN 300 | 353 | m |  | 0
12. | "R" | Zabezpečenie koncov | 1 | ks |  | 0
13. | 286 | Potrubie PVC DN 300 SN 8 | 343 | m |  | 0 | 0.006 | 1.205 | 0.0149 | 5.1107
14. | 286 | Odbočky PVC 300/150 | 35 | ks |  | 0 |  |  | 0.01 | 0.35
|  | P o t r u b n é v e d e n i e s p o l u : |  |  |  | 0 |  |  |  | 54.6837
9 - O S T A T N É K O N Š T R U K C I E
1. | "R" | Ochranný izolačný náter proti zemnej vlhkosti | 105.59 | m2 |  | 0
3,14 x 1,24 x 27,12 = 105,59 m2
2. | 91973 - 5111 | Rezanie podkladu a krytu asfalt. hr. 50 mm | 706 | m |  | 0
3. | 91973 - 5124 | Rezanie bet. krytu hr. 200 mm | 706 | m |  | 0
353 x 2
4. | 97908 - 2213 | Odvoz suti do 1 km | 316.641 | t |  | 0
5. | 97908 - 2219 | Prir. za ďalší km | 6016.179 | t |  | 0
316,64 x 19
|  | O s t a t n é k o n š t r u k c i e s p o l u : |  |  |  | 0

## kub
č. | staničenie | vzdial. | hľbka |  | šírka | plocha (m2) | kubatúra (m3) | paženie (m2) | profil
" A13"
1. | 0 |  | 2.65
|  | 65 |  | 2.63 |  | 170.95 | 188.045 |  | DN 300
2. | 0.065 |  | 2.61 |  | 1.1
|  | 125 |  | 2.365 |  | 295.625 | 325.1875 |  | DN 300
3. | 0.19 |  | 2.12 |  | 1.1
|  | 163 |  | 2.335 |  | 380.605 | 418.6655 |  | DN 300
4. | 0.353 |  | 2.55 |  | 1.1
|  | 353 |  | spolu : |  | 847.18 | 931.898 | 1694.36
Spolu :
| DN 300 | 353 | m |  |  |  | 931.898 | m3
[7 empty] | 1694.36 | m2

## DP
Investor : | [8 empty] | Spracoval: Ing. Pilátová Eva
Projektant: | [8 empty] | JKSO :
Dodávateľ: | [8 empty] | Dátum: december 2019
Stavba : VINOSADY - KANALIZÁCIA A ČOV
Objekt : | SO - 01 Kanalizácia obce Vinosady
SO - 01.2 Kanalizačné odbočenia pre domové prípojky na stoke A - 13 km 0,00 - km 0,353
Por. | Kód položky | Popis položky, stavebného dielu, remesla, | Množstvo | Merná | Jednotková | Konštrukcie | Špecifikovaný | Spolu | Hmotnosť v tonách |  | Suť v tonách
číslo |  | výkaz-výmer | výmera | jednotka | cena | a práce | materiál |  | Jednotková | Spolu | Jednotková | Spolu
R E K A P I T U L Á C I A H S V
1. | 1 | Zemné práce |  |  |  | 0 |  |  | 0.735 | 202.5376
2. | 45 | Podkladné konštrukcie |  |  |  | 0 |  |  |  | 50.9355
3. | 5 | Vozovky |  |  |  | 0 |  |  |  | 115.4808
4. | 8 | Potrubné vedenie |  |  |  | 0 |  |  | 0.868
5. | 9 | Ostatné konštrukcie |  |  |  | 0
|  | spolu : |  |  |  | 0 |  |  | 1.603 | 368.9538
6. | 99827 - 6101 | Presun hmôt | 1.603 | t |  | 0
7. | 99822 - 5111 | Presun vozovky | 368.9538 | t |  | 0
|  | Z R N + VRN |  |  |  | 0 | €
|  | DPH | 0 | % |  | 0 | €
1 - Z E M N É P R Á C E
1. | 13220 - 1202 | Hĺbenie rýh hor. tr. 3 do 1000,0 m3 | 404.25 | m3 |  | 0
245 x 1,1 x 1,5 = 404,25 m3
2. | 13220 - 1209 | Prir. za lep. tr. 3 | 121.275 | m3 |  | 0
404,25 x 0,3
3. | 15110 - 1101 | Zriadenie paženia príložného do 2m | 735 | m2 |  | 0 |  |  | 0.001 | 0.735
245 x 1,5 x 2
4. | 15110 - 1111 | Odstránenie paženia príložného | 735 | m2 |  | 0
5. | 17410 - 1002 | Zásyp rýh so zhutnením do 1 000,0 m3 | 256.02 | m3 |  | 0
Výkop 404,25 m3
menej obsyp
1,1 x 0,55 x 245 = - 148,23 m3
spolu : 256,02 m3
6. | 17510 - 1101 | Obsyp potrubia bez prehodenia | 121.28 | m3 |  | 0
z pol. 5 148,23 m3
menej lôžko - 26,95 m3
spolu : 121,28 m3
7. | 583 | Dodávka piesku na obsyp | 121.28 | m3 |  | 0 |  |  | 1.67 | 202.5376
8. | 16250 - 1122 | Vodorov. prem. výkopku do 3000 m do 1 000,0m3 | 148.23 | m3 |  | 0
404,25 - 256,02 = 148,23 m3
9. | P.C. | Poplatok za uloženie | 148.23 | t |  | 0
10. | 16250 - 1143 | Prir. za ďalší km | 2519.91 | m3 |  | 0
148,23x 17
11. | 11310 - 7132 | Odstránenie podkladu alebo krytu z bet. | 134.75 | m2 |  | 0 |  |  |  |  | 0.5 | 67.375
hr. cez 150 do 300 mm
12. | 11310 - 7141 | Odstránenie vozovky z asfaltu hr. 50 mm | 134.75 | m2 |  | 0 |  |  |  |  | 0.098 | 13.2055
13. | P.C. | Poplatok za uskladnenie asfaltov | 13.2055 | t |  | 0
14. | P.C. | Poplatok za uskladnenie betónov | 67.375 | t |  | 0
|  | Z e m n é p r á c e s p o l u : |  |  |  | 0 |  |  |  | 0.735 |  | 80.5805
202.5376
45 - P O D K L A D N É K O N Š T R U K C I E
1. | 45157 - 3111 | Lôžko pod potrubie z piesku | 26.95 | m3 |  | 0 |  |  | 1.89 | 50.9355
245 x 1,1 x 0,10 = 26,95 m3
|  | P o d k l a d n é k o n š t r u k c i e s p o l u : |  |  |  | 0 |  |  |  | 50.9355
V O Z O V K Y
1. | 56713 - 4215 | Podklad z bet. C 15/20 hr. 200 mm | 134.75 | m2 |  | 0 |  | 0.48 | 0.447 | 60.2332
| miest. kom. | 245 x 1/2 x 1,1 = 134,75 m2
2. | 56485 - 1111 | Detto, štrkodrvy hr. 150 mm | 134.75 | m2 |  | 0 |  |  | 0.28 | 37.73
3. | 57714 - 4211 | Asfaltobetón ABS hr.5cm I tr. | 134.75 | m2 |  | 0 |  |  | 0.13 | 17.5175
4. | 57321 - 1111 | Postrek živičný spojovací | 134.75 | m2 |  | 0
|  | V o z o v k y s p o l u : |  |  |  | 0 |  |  |  | 115.4808
8 - P O T R U B N É V E D E N I E
1. | 89231 - 1000 | Skúška tesnosti kanalizácie DN 150 | 245 | m |  | 0
2. | 87132 - 6026 | Montáž potrubia PVC DN 150 | 245 | m |  | 0
3. | 286 | Potrubie PVC DN 150 SN 8 | 245 | m |  | 0 |  |  | 0.0034 | 0.833
4. | 87732 - 6004 | Montáž tvaroviek DN 150 PVC - kolená | 35 | ks |  | 0
5. | 286 | Koleno PVC DN 150 /45 st. | 35 | ks |  | 0 |  |  | 0.001 | 0.035
6. | KP | Domová plastová revízna šachta DN 300 v. cca 2m | 35 | ks |  | 0
- osadenie a dodávka Š DN 300 + poklop
- podsyp a obsyp dna pieskom
- potrebné zemné práce - komplet
- skúšky vodotesnosti
|  | P o t r u b n é v e d e n i e s p o l u : |  |  |  | 0 |  |  |  | 0.868
9 - O S T A T N É K O N Š T R U K C I E
1. | 91973 - 5111 | Rezanie podkladu a krytu asfalt. hr. 50 mm | 490 | m |  | 0
2. | 91973 - 5124 | Rezanie bet. krytu hr. 200 mm | 490 | m |  | 0
245 x 2
3. | 97908 - 2213 | Odvoz suti do 1 km | 80.5805 | t |  | 0
4. | 97908 - 2219 | Prir. za ďalší km | 1531.0295 | t |  | 0
80,58 x 19
|  | O s t a t n é k o n š t r u k c i e s p o l u : |  |  |  | 0

## NN (hidden)
Investor : | [8 empty] | Spracoval: Ing. Pilátová Eva
Projektant: | [8 empty] | JKSO :
Dodávateľ: | [8 empty] | Dátum: január 2009
Stavba : Odkanalizovanie a čistenie odpadových vôd Horného Liptova - Hybe, Východná, Važec
O B E C V Ý C H O D N Á
Objekt : | SO - 02.4 NN prípojka k ČS 1,2 |  |  |  |  | Konverzný kurz : 1 EUR = 30,126 SKK
Por. | Kód položky | Popis položky, stavebného dielu, remesla, | Množstvo | Merná | Jednotková | Konštrukcie | Špecifikovaný | Spolu | Hmotnosť v tonách |  | Suť v tonách |  | Pozícia | Množstvo | Množstvo | Množstvo | Vyňatý | Vysoká sadzba | Typ
číslo |  | výkaz-výmer | výmera | jednotka | cena | a práce | materiál |  | Jednotková | Spolu | Jednotková | Spolu |  | rozpočtované | od začiatku | dodatok | z režimu stavba | DPH ( materiál ) | položky
1. |  | Elektromerová skriňa s pilierom RE.P typizovaná, | 2 | ks
500 V, 50 Hz str. In = 10A, Iks = 10 kA
Rozmery : 415 x 1040 x 255, krytie IP 43/20
3 PEN str. 50 Hz, 230/400 V/TN-C
Vybavenie skrine :
Elektromer trojfázový ET
Istič trojfázový 20 A
2. |  | Energetický uzáver | 2 | ks
3. |  | Kľúč k energet. uzáveru | 2 | ks
4. |  | Koncovka vonkajšia do 1 kV pre celoplastové
káble KV1 do 4 x 16
5. |  | Spojka epoxidová pre celoplast. Káble do 4 x16 | 2 | ks
6. |  | Prípojková skriňa na stľp SP.S O, typizovaná 500 V | 2 | ks
50 Hz, str. In = 63 A, Ika = 10 kA
Náplň : 3 x EZ33, vložky 3 x 35A, krytie IP43
7. |  | Upínací pás skrine SP.S0 na stožiar | 2 | ks
8. |  | Zámok visiaci FAB | 2 | ks
9. |  | Pozinkovaná ochranná rúrka o 29 mm | 10 | m
10. |  | Držiak vývodu rúr o 29 mm | 4 | ks
11. |  | Kábel NAYY - J 4Bx16 uložený pevne na stľpe | 30 | m
12. |  | Kábel CYKY 4Bx10 uložený volne v zemi | 50 | m
13. |  | Výstražná tabuľka | 3 | ks
14. |  | Vedenie uzemňovacie FeZn 30x4mm | 10 | kg
15. |  | Uzemňovač tyčový ZT 2000 mm | 2 | ks
16. |  | Svorka SZ | 2 | ks
17. |  | Svorka SP 1 | 2 | ks
18. |  | Výstražná fólia červená š. 220 mm | 80 | m
19. |  | Vytýčenie trasy káblového vedenia | 80 | m
20. |  | Výkop káblovej ryhy 350 x 800 mm | 80 | m
21. |  | Zriadenie káblového lôžka z kopaného piesku hr. | 80 | m
200 mm, tehla v smere kábla
22. |  | Zásyp káblovej rýhy 350 x 800 mm | 80 | m
23. |  | Zriadenie živičného povrchu, betón, asfalt | 1 | m2
24. |  | Výkop jamy pre bet. základ pod RE.P | 2 | m3
25. |  | Výkop jamy pre bet. základ pod Rozvádzač | 2 | m3
technológie
26. |  | Zásyp jamy zem. Tr. 3 - 4 | 2 | m3
27. |  | Úprava terénu | 70 | m2
28. |  | Osiatie povrchu trávou | 70 | m2
|  | Z R N spolu : |  |  |  | 3190 | EUR
|  | V R N | 3190 | % | 3.3 | 105.27 | EUR
|  | DPH | 3295.27 | % | 19 | 626.1 | EUR
|  | S p o l u s D P H |  |  |  | 3921.37 | EUR

## ČS (hidden)
Investor : | [8 empty] | Spracoval: Ing. Pilátová Eva
Projektant: | [8 empty] | JKSO :
Dodávateľ: | [8 empty] | Dátum: január 2009
Stavba : Odkanalizovanie a čistenie odpadových vôd Horného Liptova - Hybe, Východná, Važec
O B E C V Ý C H O D N Á
Objekt : | SO - 02.3 Čerpacie stanice 1,2 |  |  |  |  | Konverzný kurz : 1 EUR = 30,126 SKK
Por. | Kód položky | Popis položky, stavebného dielu, remesla, | Množstvo | Merná | Jednotková | Konštrukcie | Špecifikovaný | Spolu | Hmotnosť v tonách |  | Suť v tonách |  | Pozícia | Množstvo | Množstvo | Množstvo | Vyňatý | Vysoká sadzba | Typ
číslo |  | výkaz-výmer | výmera | jednotka | cena | a práce | materiál |  | Jednotková | Spolu | Jednotková | Spolu |  | rozpočtované | od začiatku | dodatok | z režimu stavba | DPH ( materiál ) | položky
R E K A P I T U L Á C I A HSV
1. | 1 | Zemné práce |  |  |  | 400
2. | 8 | Potrubné vredenie |  |  |  | 12000
3. | 9 | Ostatné konštrukcie a práce |  |  |  | 63100
|  | spolu : |  |  |  | 75500
4. | 99814 - 2251 | Presun hmôt | 0 | t | 25.41 | 0
5. | 99814 - 2252 | Prir. do 1000 m | 0 | t | 6.6 | 0
|  | Z R N |  |  |  | 75500 | EUR
|  | V R N | 75500 | % | 4.2 | 3171 | EUR
|  | spolu : |  |  |  | 78671 | EUR
[6 empty] | 2370042.546 | SKK
|  | DPH | 78671 | % | 19 | 14947.49 | EUR
[6 empty] | 450308.0837 | SKK
|  | S p o l u s D P H |  |  |  | 93618.49 | EUR
[6 empty] | 2820350.6297 | SKK
1 - Z E M N É P R Á C E
1. | KP | Založenie trávnika výsevom, vr. trávneho semena, | 100 | m2 | 4 | 400
úpravou pláne, rozprestretím ornice a jej nákupom
50 x 2
Z e m n é p r á c e s p o l u :
8 - P O T R U B N É V E D E N I E
1. | KP | Dodávka a montáž plastovej jímky ( vr. montážnych | 2 | ks | 6000 | 12000
ok, výstupného komína, uzamykatelného vodotesného
poklopu z nehrdz. oceli, rebríka z nehrdz. oceli,
ventilačného potrubia ) čerpacej stanice, vr. zemných prác,
založenia ( podsyp, podbetónovanie ), obetónovanie
proti vztlaku podzemnej vody a opevnenia okolia
poklopov betónovými dlaždicami
|  | P o t r u b n é v e d e n i e s p o l u : |  |  |  | 12000
9 - O S T A T N É K O N Š T R U K C I E A P R Á C E
1. | KP | Príjazdová komunikácia hr. 250 mm | 1500 | m2 | 26.6 | 39900
500 x 3
- zemné práce komplet
- konštrukcia vozovky - vibrovaný štrk
2. | KP | Spevnenie areálu ČS - bet. plocha vrátane podkl. | 80 | m2 | 50 | 4000
konštrukcií 40 x 2
3. | KP | Oplotenie z oceľových poplastovaných stľpikov | 80 | m | 90 | 7200
do bet. blokov, pletivo z ocel. drôtu s povlakom PVC
v. 1800 mm, 2 x ostnatý drôt , pod pletivom pruh
melioračných tvárnic 40 x 2
4. | KP | Brána z oceľ. rúrok a plechu - žiar. pozinkovanie | 2 | ks | 5000 | 10000
vr. stlpikov , náter 3000 x 1950
5. | KP | Murovaný pilier z bielych tehál pôdorys. rozmerov | 2 | ks | 1000 | 2000
600 x 1300 x 1950 - rozvádzač RM
|  | O s t a t n é k o n š t r u k c i e s p o l u : |  |  |  | 63100

## výtlaky (hidden)
Investor : | [8 empty] | Spracoval: Ing. Pilátová Eva
Projektant: | [8 empty] | JKSO :
Dodávateľ: | [8 empty] | Dátum: január 2009
Stavba : Odkanalizovanie a čistenie odpadových vôd Horného Liptova - Hybe, Východná, Važec
O B E C V Ý C H O D N Á
Objekt : | SO - 02.2 Výtlačné potrubia |  |  |  |  | Konverzný kurz : 1 EUR = 30,126 SKK
Por. | Kód položky | Popis položky, stavebného dielu, remesla, | Množstvo | Merná | Jednotková | Konštrukcie | Špecifikovaný | Spolu | Hmotnosť v tonách |  | Suť v tonách |  | Pozícia | Množstvo | Množstvo | Množstvo | Vyňatý | Vysoká sadzba | Typ
číslo |  | výkaz-výmer | výmera | jednotka | cena | a práce | materiál |  | Jednotková | Spolu | Jednotková | Spolu |  | rozpočtované | od začiatku | dodatok | z režimu stavba | DPH ( materiál ) | položky
R E K A P I T U L Á C I A HSV
1. | 1 | Zemné práce |  |  |  | 25442.3415 |  | 0.999 | 0.89178 | 163.827
2. | 45 | Podkladné konštrukcie |  |  |  | 1360.2648 |  |  | 62.937 | 76.2426
3. | 5 | Vozovky |  |  |  | 9480.7188 |  |  |  | 278.4012
4. | 8 | Potrubné vedenie |  |  |  | 7664.872 |  | 0.104 | 0.104
5. | 9 | Ostatné konštrukcie |  |  |  | 6867.2145
|  | spolu : |  |  |  | 50815.4116 |  | 1.103 | 63.9328 | 518.4708
6. | 99827 - 6101 | Presun hmôt | 63.9328 | t | 24.71 | 1579.779
7. | 99822 - 5111 | Presun hmôt - vozovky | 518.4708 | t | 2.19 | 1135.4511
|  | Z R N |  |  |  | 53530.6417 | EUR
|  | V R N | 53530.6417 | % | 3.3 | 1766.5112 | EUR
|  | spolu : |  |  |  | 55297.1528 | EUR
[6 empty] | 1665882.0261 | SKK
|  | DPH | 55297.1528 | % | 19 | 10506.459 | EUR
[6 empty] | 316517.585 | SKK
|  | S p o l u s D P H |  |  |  | 65803.6119 | EUR
[6 empty] | 1982399.6111 | SKK
1 - Z E M N É P R Á C E
1. | 13220 - 1202 | Hĺbenie rýh hor. tr. 3 do 1000 m3 | 253.67 | m3 | 6.57 | 1666.6119
Výkaz 584,22 m3
menej vozovka
409 x 0,6 x 0,40 + 143,8 x 1,1 x 0,40 = - 161,43 m3
spolu : 422,79 m3 x 0,60
2. | 13230 -1202 | Detto,tr.4 | 126.84 | m3 | 17.03 | 2160.0852
422,79 x 0,30
3. | 13220 - 1209 | Prir. za lep. tr. 3 | 76.1 | m3 | 0.65 | 49.465
253,67 x 0,3
4. | 13230 - 1209 | Prir. za lep. tr. 4 | 38.05 | m3 | 1.73 | 65.8265
126,84 x 0,3
5. | 13840 - 1101 | Dolamovanie hĺbených výkopov | 42.28 | m3 | 39.6 | 1674.288
422,79 x 0,10
6. | 15110 - 1101 | Zriadenie paženia príložného do 4 m | 891.78 | m2 | 4.94 | 4405.3932 |  | 0.001 | 0.001 | 0.89178
Výkaz
7. | 15110 - 1111 | Odstránenie paženia príložného | 891.78 | m2 | 2.56 | 2282.9568
8. | 17410 - 1101 | Zásyp rýh so zhutnením | 284.3 | m3 | 2.36 | 670.948
Výkop 422,79 m3
menej obsyp
409 x 0,6 x 0,50 + 143,8 x 1,1 x 0,10 = - 138,50 m3
spolu : 284,30 m3
9. | 17510 - 1101 | Obsyp potrubia bez prehodenia | 98.1 | m3 | 10.72 | 1051.632
Z pol. č. 7 138,50 m3
|  | menej lôžko = - 40,43 m3 | [16 empty] | E
spolu : 98,10 m3
10. |  | Dodávka piesku na obsyp | 98.1 | m3 | 23.23 | 2278.863 |  | 1.67 | 1.67 | 163.827
11. | 16270 - 1102 | Vodorov. prem. výkopku do 10 km | 664.82 | m3 | 6.11 | 4062.0502
422,79 + 284,30 = 707,10 m3 - 42,28
12. | 16270 - 1109 | Prir. za ďalší km | 962.1 | m3 | 0.37 | 355.977
10 x 96,21
13. | 16270 - 1152 | Vodorov. prem. výkopku tr. 5 do 10 km | 42.29 | m3 | 7.93 | 335.3597
14. | 16270 - 1159 | Prir. za ďalší km | 422.9 | m3 | 0.49 | 207.221
15. | 17120 - 1201 | Uloženie na skládku | 138.5 | m3 | 0.86 | 119.11
16. | 16710 - 1101 | Nakladanie výkopku | 284.3 | m3 | 5.24 | 1489.732
17. |  | Vytýčenie trasy vodovodu, kanalizácie v rovine | 0.5528 | km | 830 | 458.824
18. | 11310 - 7131 | Odstránenie podkladu vozovky z bet. hr. 200 mm | 227.4 | m2 | 7.21 | 1639.554 |  |  |  |  | 0.5 | 113.7
19. | 11310 -7241 | Detto, krytu z asfaltu hr. do 50mm | 227.4 | m2 | 0.94 | 213.756 |  |  |  |  | 0.098 | 22.2852
20. | 11310 - 7222 | Odstránenie podkladu zo štrkodrvy | 227.4 | m2 | 1.12 | 254.688 |  |  |  |  | 0.235 | 53.439
|  | Z e m n é p r á c e s p o l u : |  |  |  | 25442.3415 |  |  |  | 0.89178 |  | 189.4242
163.827
45 - P O D K L A D N É K O N Š T R U K C I E
1. | 45157 - 3111 | Lôžko pod potrubie z piesku | 40.34 | m3 | 33.72 | 1360.2648 |  | 1.89 | 1.89 | 76.2426
409 x 0,6 x 0,10 = 24,54 m3
143,80 x 1,1 x 0,10 = 15,80 m3
V O Z O V K Y
1. | 58113 - 1115 | Podklad z bet. B 20 hr. 200 mm | 227.4 | m2 | 19.57 | 4450.218 |  | 0.48 | 0.48 | 109.152
56 x 1,5 + 239 x 0,6
2. | 56483 - 1111 | Detto, štrkodrvy hr. 150 mm | 227.4 | m2 | 4.49 | 1021.026 |  |  | 0.279 | 63.4446
3. | 57714 - 3112 | Asfaltobetón ABS hr.5cm | 227.4 | m2 | 11.65 | 2649.21 |  | 0.13 | 0.13 | 29.562
|  | V o z o v k y s p o l u : |  |  |  | 9480.7188 |  |  |  | 278.4012
8 - P O T R U B N É V E D E N I E
1. | KP | Potrubie polyetylénové HDPE D 110 x 10 | 552.8 | m | 12 | 6633.6
- montáž a dodávka potrubia
- montáž a dodávka potrebných tvaroviek
2. | 89227 - 1111 | Tlakové skúšky potrubia DN 100 | 552.8 | m | 0.44 | 243.232
3. | 89237 - 2111 | Zabezpečenie koncov | 2 | ks | 149.82 | 299.64 |  | 0.052 | 0.052 | 0.104
4. | KP | Osadenie a dodávka vyhľadávacieho kábla | 555 | m | 0.88 | 488.4
vrátane vývodov
|  | P o t r u b n é v e d e n i e s p o l u : |  |  |  | 7664.872 |  |  |  | 0.104
9 - O S T A T N É K O N Š T R U K C I E
1. | 97908 - 2213 | Odvoz suti do 1 km | 189.4242 | t | 1.74 | 329.5981
2. | 97908 - 2219 | Prir. za ďalší km | 3598.98 | t | 0.35 | 1259.643
189,42 x 19
3. |  | Poplatok za skládku | 189.4242 | t | 27 | 5114.4534
4. | 91973 - 5111 | Rezanie krytu hr. 5 cm 56 x 2 | 112 | m | 1.46 | 163.52
|  | O s t a t n é k o n š t r u k c i e s p o l u : |  |  |  | 6867.2145